## POTEAUX
ARMATURE TRANSVERSALE D'UNE POTEAUX [ BAEL91 + RPA2024]
R.P.A 2024 | Vers 2,00
CALCUL ÉSPACEMENT & DIAMÈTRE DES CADRES
Sens |  | Y - Y | Z - Z
Zone sismique |  | I
Fe (Mpa) |  | 400
Fc28 (Mpa) |  | 25 |  | Asmin = 12.8 cm²
Фlmin (cm) |  | 1.6
Lcl (m) |  | 5.2
bc (cm) ; hc (cm) |  | 40 | 40
d1;d2 (cm) |  | 3
VU (KN) |  | 15 | 15
At min (cm²) | At (cm²) Choisi | øt (cm) Choisi | Nbrins
1.2 | 6.2832 | 1 | 8
λ g |  | 9.1 | 9.1
ρa |  | 2.5 | 2.5
St max (cm) | Zone nodale | 12.5
| Zone courante | 24
St choisi (cm) | Zone nodale | 10
| Zone courante | 20
Condition vérifiée
Vérification des sollicitations tangentes
Sens Y - Y |  | Sens Z - Z
λg | 9.1 | λg | 9.1
ρd | 0.075 | ρd | 0.075
τbu (Mpa) | 1.875 | τbu (Mpa) | 1.875
Ty (KN) | 15 | Tz (KN) | 15
τ (Mpa) | 0.10417 | τ (Mpa) | 0.10417
Condition | OK | Condition | OK
50Øl = 80 (cm)
Lcr = 86,67 (cm)
Lcr = 86,67 (cm)
Lrec = 80(cm)
Lcl = 5,2 (m)
t = 10 (cm)
t' = 20 (cm)
hc = 40 (cm)
bc = 40 (cm)
d = 3 (cm)
Note on D8: Morsli: Fe : Limite d'élasticité de l'acier
Note on D9: Morsli: Fc28 : Résistance à la compression à 28jours
Note on D10: Morsli: Фlmin: Diamètre minimal des armatures longitudinales
Note on D11: Morsli: Lcl : la longueur libre du poteau
Note on D12: Morsli: hc,bc :dimensions de la section droite du poteau, dans la direction de déformation considérée;
Note on D13: Morsli: d1;d2 : L'enrobage
Note on D14: Morsli: Vu : Effort tranchant maximal
Note on D15: Morsli: At: section d’un cours d’armatures transversale en cm²
Note on F15: Morsli: Фt: Diamètre minimal des armatures Transversales

## POUTRES
ARMATURE TRANSVERSALE D'UNE POUTRE [ BAEL 91 mod. 99 + RPA2024]
R.P.A 2024 | Vers 2,00
CALCUL ESPACEMENT & DIAMETRE DES CADRES |  |  |  | VERIFICATION D'UNE POUTRE A L'EFFORT TRANCHANT |  |  | VERIFICATIONS DE LA TORSION
b (cm) ; h (cm) |  | 30 | 35 | VU (KN) |  | 47.82 | b (cm) ; h (cm) | 30 | 35
d1;d2 (cm) |  | 2.5 |  | Zone sismique |  | IV | Fissuration | Fissuration peu nuisible
Fe (Mpa) |  | 400 |  | Fissuration |  | Fissuration peu nuisible | Fe (Mpa) | 500
Fc28 (Mpa) |  | 25 |  | a (cm) |  | 50 | Fc28 (Mpa) | 25
Фlmin (cm) |  | 1.4 |  | As (inférieure) (cm²) |  | 10 | VU (KN) | 47.82
Les armatures comprimées |  | Non nécessaire |  | Vérification de la contrainte tangente limite ultime |  |  | TU (KN.m) | 9.825
VU (KN) |  | 47.82 |  | τu (Mpa) | τuadm (Mpa) | VERIFICATION | At (cm²) Choisi | øt (cm) Choisi | Nbrins
At min (cm²) | At (cm²) Choisi | øt (cm) Choisi | Nbrins | 0.50603 | 3.3333 | Condition vérifiée | 1.0053 | 0.8 | 2
1 | 2.0106 | 0.8 | 4 | Vérification de la contrainte de compression (bielle) |  |  | e (cm) | 5
St max (cm) | Zone nodale | 8.4 |  | VU (KN) | 0,267.b.a.fc28 (KN) | VERIFICATION | Ω (cm²) | 750
| Zone courante | 17.5 |  | 47.82 | 911.1375 | Condition vérifiée | μ (cm) | 110
St choisi (cm) | Zone nodale | 8 |  | Vérification des armatures inférieures d'appuis |  |  | tUV (Mpa) | 0.50603
| Zone courante | 10 |  | As (cm2) | Vu/(fe/ϒs) (cm2) | VERIFICATION | tUT (Mpa) | 1.31
Condition vérifiée |  |  |  | 10 | 1.3748 | Condition vérifiée | tlim (Mpa) | 3.3333
|  |  |  | Vérification de la contrainte moyenne de compression |  |  | VERIFICATION | Condition vérifiée
|  |  |  | σmb (MPa) | 1,3 Fc28 /ϒb | VERIFICATION | Al (cm²) | 1.6571
|  |  |  | 0.70066 | 21.6667 | Condition vérifiée | St (cm) | 66.7315
Asmin= 5.25 cm²
l' = 52.5 (cm)
S = 8 (cm)
S' = 10 (cm)
b = 30 (cm)
h = 35 (cm)
d = 2.5 (cm)
d = 2.5 (cm)
Lrec = 84 (cm)
Lrec = 84 (cm)
Asmin= 5.25 cm²
Note on G6: Morsli: Vu : Effort tranchant maximal
Note on B8: Morsli: Fe : Limite d'élasticité de l'acier
Note on L8: Morsli: Fe : Limite d'élasticité de l'acier
Note on B9: Morsli: Fc28 : Résistance à la compression à 28jours
Note on G9: Morsli: a : largeur du poteau
Note on L9: Morsli: Fc28 : Résistance à la compression à 28jours
Note on B10: Morsli: Фlmin: Diamètre minimal des armatures longitudinales
Note on L10: Morsli: Vu : Effort tranchant maximal
Note on B11: Morsli: Les armatures comprimées en dehors de la zone critique
Note on L11: Morsli: Tu : Le moment de torsion
Note on B12: Morsli: Vu : Effort tranchant maximal
Note on N12: Morsli: Фt: Diamètre minimal des armatures transversales
Note on B13: Morsli: At: section d’un cours d’armatures transversale en cm²
Note on D13: Morsli: Фt: Diamètre minimal des armatures transversales
Note on L14: Morsli: Epaisseur de la paroi au point considéré
Note on L15: Morsli: la surface délimitée par la fibre moyenne,
Note on L16: Morsli Hammou: Le périmètre de la surface omega délimitée par la fibre moyenne,
Note on L17: Morsli Hammou: Les contraintes tangentes de l'effort tranchant
Note on L18: Morsli Hammou: Les contraintes tangentes de torsion
Note on L19: Morsli Hammou: Les contraintes limite
Note on L21: Morsli Hammou: Les armatures longitudinale
Note on L22: Morsli Hammou: L'espacement pour les armatures transversales

## About
Si vous remarquez une erreur ou avez une remarque, n’hésitez pas à me contacter par e-mail ou sur mon compte Telegram. | hammoutota@gmail.com
https://t.me/MorsliHammou

## CALCUL (hidden)
CALCUL POTEAUX [ BAEL91 + RPA2024]
R.P.A 2024 |  | Vers 2,00
| Zone | bc (cm) | hc (cm) | Lcl (m) | d1;d2
| I | 40 | 40 | 5.2 | 3
| Фlmin(cm) | fe (Mpa) | fc28 (Mpa) | Vuy(KN) | Vuz(KN)
| 1.6 | 400 | 25 | 15 | 15
|  | St max | St max |  |  | St max
|  | ZONE NODALE | ZONE COURANTE |  |  | ZONE NODALE | ZONE COURANTE
| Zone I; II; III | 12.5 | 24 |  |  | 12.5 | 24
| Zone IV; V; VI | 9.6 | 16
|  | λg | ρa | At (cm²)
| Sens bc | 9.1 | 2.5 | 0.23438
| Sens hc | 9.1 | 2.5 | 0.23438
|  | % | At min (cm²) |  |  | At (cm²) min
| Sens bc | 0.3% | 1.2 |  |  | 1.2
| Sens hc | 0.3% | 1.2
|  | 0.8% | 3
|  | 0.3% | 5
|  | 50Øl (cm) | Lcr (cm) | Lrecouvrement (cm) | Lcl (cm) | t (cm) | t' (cm)
|  | 50Øl = 80 (cm) | Lcr = 86,67 (cm) | Lrec = 80(cm) | Lcl = 5,2 (m) | t = 10 (cm) | t' = 20 (cm)
|  | bc (cm) | hc (cm) | d1;d2 (cm)
|  | bc = 40 (cm) | hc = 40 (cm) | d = 3 (cm)
CALCUL POUTRES [ BAEL91 + RPA2024]
R.P.A 2024 |  | Vers 1.0
Calcul éspacement & diamètre des cadres
|  | τu (Mpa) | ft28 (Mpa)
|  | 0.50603 | 2.1
|  | At calculé(cm2) | Фt (cm)
|  | 2.0106 | 0.8
|  | St | St
|  | -169.2399 | 100
|  | ZONE NODALE | ZONE COURANTE |  |  | St max
BAEL | min⁡(0,9*d , 40 cm) | 31.5 | 31.5 |  |  | ZONE NODALE | ZONE COURANTE
BAEL | (At*0.9*fe)/(b*γs*(τu-0.3*ft28 ) ) | 100 | 100 |  |  | 8.4 | 17.5
BAEL | (At*fe)/(b*0.4) | 67.0206 | 67.0206
RPA2024 | min⁡(h/4; 24Æt; 17.5 cm;6Æl ) ¦ h/2 | 8.4 | 17.5
Vérification d'une poutre à l'éffort tranchant
Vérification de la contrainte tangente limite ultime
| τu (Mpa) | τu adm(Mpa) | Vérification
| 0.50603 | 3.3333 | OK
Vérification de la contrainte de compression (bielle)
| Vu (KN) | 0,267.b.a.fc28 (KN) | Vérification
| 47.82 | 911.1375 | OK
Vérification des armatures inférieures d'appuis
| As (cm2) | Vu/(fe/ϒs) [cm2] | Vérification
| 10 | 1.3748 | OK
Vérification de la contrainte moyenne de compréssion
| Ru (N) | σmb (MPa) | 1,3 Fc28 /ϒb | Vérification
| 95640 | 0.70066 | 21.6667 | OK
| Lrecouvrement (cm) | b (cm) | h (cm) | d (cm) | S (cm) | S' (cm) | l' (cm)
| Lrec = 84 (cm) | b = 30 (cm) | h = 35 (cm) | d = 2.5 (cm) | S = 8 (cm) | S' = 10 (cm) | l' = 52.5 (cm)
DIAMETRE DES BARRES
|  | Ø (cm) | Fe (MPa)
|  | 0.6 | 215
|  | 0.8 | 235
|  | 1 | 400
|  | 1.2 | 500
1.4
1.6
2
2.5
3
Note on B5: MOHAMMED: RPA2024 ANNEXES A ZONAGE SISMIQUE : WILAYAS & COMMUNES
Note on A46: MOHAMMED: la condition de non - fragilité