## Données
DONNE POUR CALCUL LE FERRAILLAGE DES VOILLES
R.P.A 2024 | Vers 1.2 |  | Vers 1.5.3
|  | N étages | hw (m) | he (m) | lw (m) | bw (m) | d1,2 (cm) | Fc28 (Mpa) | Fe (Mpa) | γb | γs
|  | 5 | 15.3 | 2.61 | 1.6 | 0.2 | 2.5 | 25 | 400 | 1.2 | 1
Type de systèm
4- Système à contreventement mixte, équivalent à des voiles
|  | Qf | T0 (s) | T2 (s) | Nimax [KN] | R | Type de voile
|  | 1 | 0.52 | 0.25 | 663.8 | 4.5 | VOILES ELANCES
ENVELOPPE DE CALCUL POUR LES MOMENTS FLECHISSANT
Il est nécessaire de modifier les moments fléchissants résultant du calcul de structure
ENVELOPPE DE CALCUL POUR LES EFFORTS TRANCHANTS
Il est nécessaire de modifier les efforts tranchants résultant du calcul de structure
|  | Niveau | Hi [m] | Ni [KN] | Mi [KN.m] | Ti [KN] | [5 empty] | 15.3 m
| 0 | 0 | 0 | -600.51 | -144.03 | 112.5 | [5 empty] | Zone superieure
| 1 | 1 | 3.06 | -365.4 | -44.76 | 51.27
| 2 | 2 | 6.12 | -250.31 | -8.74 | 45.64
| 3 | 3 | 9.18 | -91.82 | 6.28 | 39.33
| 4 | 4 | 12.24 | -16.33 | 49.64 | 41.69
| 5 | 5 | 15.3 | -49.18 | -32.21 | 42.06
6
| 7 | [10 empty] | 6.12 m
| 8 | [10 empty] | Au-dessus de la zone critique
9
10
11
12
13
| 14 | [10 empty] | 3.06 m
| 15 | [10 empty] | Zone critique
16
17
18
19
20
| 21 | [10 empty] | 0.00 m
22
23
24
25
Note on E5: Morsli Hammou: la hauteur totale des voiles
Note on F5: Morsli Hammou: La hauteur libre
Note on G5: Morsli Hammou: représente la longueur du voile
Note on H5: Morsli Hammou: Largeur de l’âme du voile.
Note on I5: Morsli Hammou: L’enrobage.
Note on J5: Morsli Hammou: Résistance caractéristique à la compression du béton.
Note on L5: Morsli Hammou: coefficient de sécurité du béton.
Note on M5: Morsli Hammou: coefficient de sécurité de l'acier.
Note on D9: MOHAMMED: facteur de qualité
Note on E9: Morsli Hammou: Période fondamentale dans la direction parallèle au voile. T0=Tmode si Tmode < 1.3*Tempirique T0=1.3*Tempirique si Tmode > 1.3*Tempirique
Note on F9: Morsli Hammou: Limite supérieur des périodes correspondant au palier d’accélération spectrale constante (voir table 3.4 et table 3.5 des R.P.A. 2024).
Note on G9: Morsli Hammou: l'effort normal de compression max
Note on H9: Morsli Hammou: Coefficient de comportement
Note on E16: Morsli Hammou: La hauteur cumulée

## Enveloppe
ENVELOPPE DE CALCUL POUR LES MOMENTS FLECHISSANT
R.P.A 2024 | Vers 1.5.3
|  |  | Nombre d'étages | 5
|  |  | he (m) | 2.61
|  |  | lw (m) | 1.6
|  |  | hw (m) | 15.3
|  |  | Moment à la base | -144.03
|  |  | Moment au sommet | -32.21
|  |  | hcr1 [7,22] | 2.55
|  |  | hcritique (m) | 2.55
|  |  | Hi [m] | 5
|  |  | Mi [KN,m] | 126.1242
ENVELOPPE DE CALCUL POUR LES EFFORTS TRANCHANTS
R.P.A 2024 | Vers 1.5.3
|  | Nombre d'étages |  | 5
|  | Hi [m] |  | 6.12
|  | Ti [KN] |  | -67.746
|  | Niveau | Hi Cumulées [m] | Ti [KN]
|  | 0 | 0 | 112.5
|  | 1 | 3.06 | 51.27
|  | 2 | 6.12 | 45.64
|  | 3 | 9.18 | 39.33
|  | 4 | 12.24 | 41.69
|  | 5 | 15.3 | 42.06
Note on I6: Morsli Hammou: La hauteur libre.
Note on I7: Morsli Hammou: représente la longueur du voile.
Note on I8: Morsli Hammou: la hauteur totale des voiles.
Note on I9: Morsli Hammou: le moment maximal à la base.
Note on I10: Morsli Hammou: le moment maximal darnier voile.
Note on I11: MOHAMMED: hcr pour l'équation 7,22
Note on I12: Morsli Hammou: hcr apres la vérification del'équation 7,23.
Note on I14: Morsli Hammou: Entrer la valeur de la hauteur pour obtenir le moment.
Note on H27: Morsli Hammou: Entrer la valeur de la hauteur pour obtenir L'éffort tranchant.

## Zone critique
FERRAILLAGE DES VOILLES DE LA ZONE CRITIQUE
R.P.A 2024 | Vers 1.5.3
DONNEES
he (m) | lw (m) | bw (m) | d1,2 (cm) | Fc28 (Mpa) | Fe (Mpa) | γb | γs | hcr (m) | R | Qf | T0 (s) | T2 (s) | N (KN) | MED (KN,m) | Ṽ (KN) | MRD (KN,m)
2.61 | 1.6 | 0.2 | 2.5 | 25 | 400 | 1.2 | 1 | 2.55 | 4.5 | 1 | 0.52 | 0.25 | 600.51 | 144.03 | 157.5 | 981.9051
ELEMENT DE RIVE GOUCHE |  |  | d (cm)= 2.5 | Lcg (min) (cm) = 35 |  | St (cm) = 50 |  | Lâme (cm) = 80 |  | bw(cm) = 20 | Lcd (min) (cm)= 35 |  | d (cm)= 2.5 |  | ELEMENT DE RIVE DROITE
Ølmin (cm) | 1.2 |  |  | bcg (min) (cm) = 20 | [8 empty] | bcd (min) (cm) = 20 |  | Ølmin (cm) | 1.2
Avcalc (cm²) | 9.05 | [13 empty] | Avcalc (cm²) | 9.05
Lc.choisi (cm) | 35 | [13 empty] | lc.choisi (cm) | 35
bc.choisi (cm) | 20 | [13 empty] | bc.choisi (cm) | 20
Lcg (min) (cm) | 30 | [13 empty] | Lcd (min) (cm) | 30
bcg (min) (cm) | 20 | [13 empty] | bcd (min) (cm) | 20
b0 (cm) | 15 |  |  | Avg (cm²) = 9.05 |  | At (cm²)= 0.74 |  | lw (m) = 1.6 |  |  | Avd (cm²) = 9.05 |  |  |  | b0 (cm) | 15
Avmin (cm²) | 4 | [13 empty] | Avmin (cm²) | 4
Avj (cm²) | 4.3313 | [5 empty] | Ø10 | St= 20 |  | Ø12 |  |  |  |  | Avj (cm²) | 4.3313
Avg (cm²) | 9.05 | [13 empty] | Avd (cm²) | 9.05
Stmax (cm) | 5 | [13 empty] | Stmax (cm) | 5
Ag (cm²) | 800 | [5 empty] | Sh = 20 | [7 empty] | Ag (cm²) | 800
Ac (cm²) | 525 | [11 empty] | St= 5cm |  | Ac (cm²) | 525
At (cm²) | 0.74 | [13 empty] | At (cm²) | 0.73661
L'AME
[6 empty] | L'AME (aciers verticaux) |  |  | L'AME (aciers horizontaux)
[6 empty] | Øl (cm) |  | 1 | Øl (cm) |  | 1.2
[6 empty] | Svchoisi (cm) |  | 20 | Shchoisi (cm) |  | 20
[6 empty] | Svmax (cm) |  | 25 | Shmax (cm) |  | 25
[6 empty] | Ølmin (cm) |  | 0.8 | Z (cm) |  | 120
[6 empty] | Ølmax (cm) |  | 2.5 | Ølmax (cm) |  | 2.5
[6 empty] | Avmin (cm²)/e=20cm |  | 0.8 | Ahmin (cm²)/e=20cm |  | 0.8
[6 empty] | Asv (cm²)/L =80cm |  | 6.2832 | Ash (cm²)/h =255cm |  | 29.4053
[6 empty] | τb (MPa) = 0.55 < τadm (MPa) = 5 |  |  |  | Condition vérifie
CONDITIONS DE DUCTILITE LOCALE
ELEMENT DE RIVE GOUCHE |  |  | ELEMENT GOUCHE | [8 empty] | ELEMENT DROITE |  |  | ELEMENT DE RIVE DROITE
nd (KN) | 0.08 |  | n | 8 | [7 empty] | n | 8 |  | nd (KN) | 0.08
Fyd/Fcd | 19.2 |  | bi (cm) | 12 | [7 empty] | bi (cm) | 12 |  | Fyd/Fcd | 19.2
wn | 0.07 |  | L (cm) | 184 | [7 empty] | L (cm) | 184 |  | wn | 0.07
cu | 32 |  | Øl (cm) | 0.8 | [7 empty] | Øl (cm) | 0.8 |  | cu | 32
Vnc (cm³) | 133875 |  | Nnbr | 49 | [7 empty] | Nnbr | 49 |  | Vnc (cm³) | 133875
Vst (cm³) | 4531.9359 |  | St (cm) | 5 | [7 empty] | St (cm) | 5 |  | Vst (cm³) | 4531.9359
ecu | 0.0035 |  | bc (cm) | 20 | [7 empty] | bc (cm) | 20 |  | ecu | 0.0035
mø | 0.32016 |  | b0 (cm) | 15 | [7 empty] | b0 (cm) | 15 |  | mø | 0.32016
an | 0.63429 |  | hc (cm) | 40 | [7 empty] | hc (cm) | 40 |  | an | 0.63429
as | 0.77381 |  | h0 (cm) | 35 | [7 empty] | h0 (cm) | 35 |  | as | 0.77381
a | 0.49082 | [13 empty] | a | 0.49082
ecu,c | 0.035403 | [13 empty] | ecu,c | 0.035403
esy | 0.002 | [13 empty] | esy | 0.002
wwd | 0.65 | [13 empty] | wwd | 0.65
wwd(min) | -0.0635 | [13 empty] | wwd(min) | -0.0635
Lc,calcul (cm) | 28.84 | [13 empty] | Lc,calcul (cm) | 28.84
Condition vérifie | [14 empty] | Condition vérifie
hcr
St
Nnbr
bi
b0
bc
n
L
h0
hc
Note on B6: Morsli Hammou: La hauteur libre.
Note on C6: Morsli Hammou: longueur du voile.
Note on D6: Morsli Hammou: Largeur de l’âme du voile.
Note on E6: Morsli Hammou: L’enrobage.
Note on F6: Morsli Hammou: Résistance caractéristique à la compression du béton.
Note on H6: Morsli Hammou: coefficient de sécurité du béton
Note on I6: Morsli Hammou: coefficient de sécurité de l'acier.
Note on K6: Morsli Hammou: Coefficient de comportement
Note on L6: Morsli Hammou: facteur de qualité.
Note on M6: MOHAMMED: Periode fondamentale de vibration du biitiment
Note on N6: Morsli Hammou: Periodes caracteristiques associees ala categorie de site
Note on O6: Morsli Hammou: Effort normal de calcul s’exerçant sur une section
Note on P6: Morsli Hammou: le moment fléchissant issu de l'analyse (enveloppe de calcul décalée de hcr) à la base du mur.
Note on Q6: Morsli Hammou: Effort tranchant de calcul, V ̅=1.4 Vu
Note on R6: Morsli Hammou: la résistance à la flexion de calcul (Ex: SOCOTEC MR).
Note on B10: Morsli Hammou: Represente le diametre minimal des armatures longitudinales, dans les elements de rive; en outre øl >I2mm.
Note on Q10: Morsli Hammou: Represente le diametre minimal des armatures longitudinales, dans les elements de rive; en outre øl >I2mm.
Note on B11: Morsli Hammou: La surface des armatures longitudinales choisie est ensuite vérifiée avec Avg, et elle doit être égale à cette dernière.
Note on Q11: Morsli Hammou: La surface des armatures longitudinales choisie est ensuite vérifiée avec Avd, et elle doit être égale à cette dernière.
Note on B12: Morsli Hammou: La longueur de l’élément de rive choisi
Note on Q12: Morsli Hammou: La longueur de l’élément de rive choisi.
Note on B13: Morsli Hammou: L’épaisseur de l’élément de rive choisi.
Note on Q13: Morsli Hammou: L’épaisseur de l’élément de rive choisi.
Note on B14: Morsli Hammou: La longueur de l’élément de rive minimale.
Note on Q14: Morsli Hammou: La longueur de l’élément de rive minimale.
Note on B15: Morsli Hammou: L’épaisseur de l’élément de rive minimal.
Note on Q15: Morsli Hammou: L’épaisseur de l’élément de rive minimal.
Note on B16: Morsli Hammou: Représenté la largeur du noyau confinée de l’élément de rive.
Note on Q16: Morsli Hammou: Représenté la largeur du noyau confinée de l’élément de rive.
Note on B17: Morsli Hammou: Surfaces Des armatures longitudinales minimales dans les éléments de rive.
Note on Q17: Morsli Hammou: Surfaces Des armatures longitudinales minimales dans les éléments de rive.
Note on B18: Morsli Hammou: - Armatures couture joints reprise coulage
Note on Q18: Morsli Hammou: - Armatures couture joints reprise coulage
Note on B19: Morsli Hammou: Surfaces Des armatures longitudinales final.
Note on Q19: Morsli Hammou: Surfaces Des armatures longitudinales final.
Note on B20: Morsli Hammou: L’espacement vertical pour Les armatures de confinements,
Note on Q20: Morsli Hammou: L’espacement vertical pour Les armatures de confinements,
Note on B21: Morsli Hammou: Surface de la section des éléments de rives.
Note on Q21: Morsli Hammou: Surface de la section des éléments de rives.
Note on B22: Morsli Hammou: Surface noyau de la section des éléments de rives.
Note on Q22: Morsli Hammou: Surface noyau de la section des éléments de rives.
Note on B23: Morsli Hammou: section d’un cours d’armatures transversale
Note on Q23: Morsli Hammou: section d’un cours d’armatures transversale.
Note on H28: Morsli Hammou: Le diamètre choisi des armatures d'âme
Note on K28: Morsli Hammou: Le diamètre choisi des armatures d'âme
Note on H29: Morsli Hammou: L'espacement choisi des armatures d' âme.
Note on K29: Morsli Hammou: L'espacement choisi des armatures d' âme.
Note on H30: Morsli Hammou: L'espacement maximal des armatures d' âme.
Note on K30: Morsli Hammou: L'espacement maximal des armatures d' âme.
Note on H31: Morsli Hammou: Le diamètre minimal des armatures d'âme.
Note on K31: Morsli Hammou: distance entre les centres de gravite des armatures des deux extrémités confinées.
Note on H32: Morsli Hammou: Le diamètre maximal des armatures d'âme.
Note on K32: Morsli Hammou: Le diamètre maximal des armatures d'âme.
Note on K33: Morsli Hammou: Surface des armatures horizontaux.
Note on H34: Morsli Hammou: section de ferraillage correspondant a la section de l'âme du voile
Note on K34: MOHAMMED: section de ferraillage horizontal de l'âme du voile pour Lcr,
Note on B41: Morsli Hammou: effort normal reduit, cas d' une section rectangulaire
Note on E41: Morsli Hammou: nombre total de barres longitudinales latéralement maintenues par des armatures de confinement ou des épingles
Note on N41: Morsli Hammou: nombre total de barres longitudinales latéralement maintenues par des armatures de confinement ou des épingles
Note on Q41: Morsli Hammou: effort normal reduit, cas d' une section rectangulaire
Note on B42: Morsli Hammou: valeur de calcul de la limite d' elasticite de l'acier divisé sur valeur de calcul de la resistance du beton a la compression
Note on E42: Morsli Hammou: distance entre des barres maintenus consécutives.
Note on N42: Morsli Hammou: distance entre des barres maintenus consécutives.
Note on Q42: Morsli Hammou: valeur de calcul de la limite d' elasticite de l'acier divisé sur valeur de calcul de la resistance du beton a la compression
Note on B43: Morsli Hammou: pourcentage normalise des armatures verticales d'ames
Note on E43: Morsli Hammou: La longueur total des armatures transversales (cadre+etreir+epaingle)
Note on N43: Morsli Hammou: La longueur total des armatures transversales (cadre+etreir+epaingle)
Note on Q43: Morsli Hammou: pourcentage normalise des armatures verticales d'ames
Note on B44: Morsli Hammou: La position de l'axe neutre
Note on Q44: Morsli Hammou: La position de l'axe neutre
Note on B45: Morsli Hammou: Volume du noyau en béton
Note on E45: Morsli Hammou: nombre des cadres sur la longueur critique ( Lcr)
Note on N45: Morsli Hammou: nombre des cadres sur la longueur critique ( Lcr)
Note on Q45: Morsli Hammou: Volume du noyau en béton
Note on B46: Morsli Hammou: volume des armatures de confinement
Note on E46: Morsli Hammou: l'espacement entre les cadres sur la longueur critique (Lcr)
Note on N46: Morsli Hammou: l'espacement entre les cadres sur la longueur critique (Lcr)
Note on Q46: Morsli Hammou: volume des armatures de confinement
Note on B47: Morsli Hammou: déformation critique du béton 0,35%
Note on Q47: Morsli Hammou: déformation critique du béton 0,35%
Note on B48: Morsli Hammou: Valeur requise du coefficient de ductilite en courbure
Note on Q48: Morsli Hammou: Valeur requise du coefficient de ductilite en courbure
Note on B51: Morsli Hammou: coefficient d' efficacite du confinement.
Note on Q51: Morsli Hammou: coefficient d' effi cacite du confinement.
Note on B52: Morsli Hammou: raccourcissement limite a la rupture
Note on Q52: Morsli Hammou: raccourcissement limite a la rupture
Note on B53: Morsli Hammou: Valeur de calcul de la déformation de l’acier en traction à la limite d’élasticité
Note on Q53: Morsli Hammou: Valeur de calcul de la déformation de l’acier en traction à la limite d’élasticité
Note on B54: Morsli Hammou: le rapport mecanique en volume des armatures de confinement requises
Note on Q54: Morsli Hammou: le rapport mecanique en volume des armatures de confinement requises
Note on B55: Morsli Hammou: rapport mécanique minimale en volume des armatures de confinement
Note on Q55: Morsli Hammou: rapport mécanique minimale en volume des armatures de confinement
Note on B56: Morsli Hammou: La longueur comprimée des parties de rive .
Note on Q56: Morsli Hammou: La longueur comprimée des parties de rive

## Zone supèrieure
FERRAILLAGE DES VOILLES DE LA ZONE SUPERIEURE
| R.P.A 2024 | Vers 1.5.3
L'AME (Zone supèrieure)
| L'AME (aciers verticaux) |  |  | L'AME (aciers horizontaux)
| Øl (cm) |  | 1 | Øl (cm) |  | 1
| Stchoisi (cm) |  | 20 | Stchoisi (cm) |  | 25
| Ølmax (cm) |  | 2 | Ølmax (cm) |  | 2
| Stmax (cm) |  | 25 | Stmax (cm) |  | 25
[6 empty] | ELEMENTS DE RIVE |  |  | L'AME
Zone critique | Niveau | Hi [m] | Ni [KN] | Mi [KN.m] | Ti [KN] | Asv (cm²) | Asvmin (cm²) | Choix des barres | Avmin (cm²) e = 20 cm | Choix des barres n HA10/e= 20 cm | Ah (cm²) | Ahmin (cm²) e = 25 cm | Choix des barres n HA10/e= 25 cm | Zone
3.06 | 0 | 0 | -600.51 | 144.03 | -157.5 |  | 3.5 |  | 0.8 | 2HA10=1.57cm² | 0.82031 | 1 | 2HA10=1.57cm² | Zone critique(déjà calculée)
Au-dessus de la zone critique | 1 | 3.06 | -365.4 | 140.3027 | -71.778 |  | 3.5 |  | 0.8 | 2HA10=1.57cm² | 0.37384 | 1 | 2HA10=1.57cm² | Zone critique(déjà calculée)
| 2 | 6.12 | -250.31 | 117.9387 | -67.746 | 0 | 3.5 | 8HA12 = 9.05 | 0.8 | 2HA10=1.57cm² | 0.33279 | 1 | 2HA10=1.57cm² | Au-dessus de la zone critique
6.12 | 3 | 9.18 | -91.82 | 95.5747 | -71.414 | 0.37 | 3.5 | 8HA12 = 9.05 | 0.8 | 2HA10=1.57cm² | 0.28678 | 1 | 2HA10=1.57cm² | Zone superieure
| 4 | 12.24 | -16.33 | 73.2107 | -75.082 | 0.96 | 3.5 | 8HA12 = 9.05 | 0.8 | 2HA10=1.57cm² | 0.30399 | 1 | 2HA10=1.57cm² | Zone superieure
| 5 | 15.3 | -49.18 | 50.8467 | -78.75 | 0.19 | 3.5 | 8HA12 = 9.05 | 0.8 | 2HA10=1.57cm² | 0.30669 | 1 | 2HA10=1.57cm² | Zone superieure
Note on D8: Morsli Hammou: Le diamètre choisi des armatures d'âme
Note on G8: Morsli Hammou: Le diamètre choisi des armatures d'âme
Note on D9: Morsli Hammou: L'espacement choisi des armatures d' âme.
Note on G9: Morsli Hammou: L'espacement choisi des armatures d' âme.
Note on D11: Morsli Hammou: L'espacement maximal des armatures d' âme.
Note on G11: Morsli Hammou: L'espacement maximal des armatures d' âme.
Note on I15: Morsli hammou: Surfaces des armatures longitudinales Calculé en flexion composé (Ni; Mi)

## Calcul (hidden)
R.P.A 2024 |  | Vers 1.5.3
Type de voile
Type 1
Type 2
Type 3
ENVELOPPE DE CALCUL POUR LES MOMENTS FLECHISSANT
Enveloppe Linéaire
[5 empty] | M (KN,m) | Hw (m)
[5 empty] | 0 | 15.3
[5 empty] | 32.21 | 15.3
[5 empty] | 144.03 | 0
Enveloppe de Calcul 1
[5 empty] | M (KN,m) | Hw (m)
[5 empty] | 32.21 | 17.85
[5 empty] | 144.03 | 2.55
Enveloppe de Calcul
|  |  | Math |  | M (KN,m) | Hw (m)
|  |  | 7.7912 |  | 0 | 15.3
|  |  | 82.2088 |  | 50.8467 | 15.3
|  |  | 18.6367 |  | 144.03 | 2.55
|  |  | 50.8467 |  | 144.03 | 0
[5 empty] | hcr [7,23] | 2.55
[5 empty] | H (m) | 5
[5 empty] | M (KN,m) | 126.1242
ENVELOPPE DE CALCUL POUR LES EFFORTS TRANCHANTS
| Diagramme issue de l'analyse |  |  |  | 1,4 x Vu |  |  | Hw (m) | Hw/3 |  | Diagramme amplifié
| Etage | Hw (m) | T (KN) |  | Hw (m) | T (KN) |  | 15.3 | 5.1 |  | Hw (m) | T (KN)
| 0 | 0 | -112.5 |  | 0 | -157.5 |  |  |  |  | 0 | -157.5
| 1 | 3.06 | -51.27 |  | 3.06 | -71.778 |  | 5.1 | -66.5233 |  | 3.06 | -71.778
| 2 | 6.12 | -45.64 |  | 6.12 | -63.896 |  | 3.06 | -71.778 |  | 5.1 | -66.5233
| 3 | 9.18 | -39.33 |  | 9.18 | -55.062 |  | 6.12 | -63.896 |  | 5.1 | -66.5233
| 4 | 12.24 | -41.69 |  | 12.24 | -58.366 |  |  |  |  | 5.1 | -66.5233
| 5 | 15.3 | -42.06 |  | 15.3 | -58.884 |  |  |  |  | 15.3 | -78.75
| 6 | #N/A | #N/A |  | #N/A | #N/A |  | 6.12 | -67.746 |  | #N/A | #N/A
| 7 | #N/A | #N/A |  | #N/A | #N/A |  | 5.1 | -66.5233 |  | #N/A | #N/A
| 8 | #N/A | #N/A |  | #N/A | #N/A |  | 15.3 | -78.75 |  | #N/A | #N/A
| 9 | #N/A | #N/A |  | #N/A | #N/A |  |  |  |  | #N/A | #N/A
| 10 | #N/A | #N/A |  | #N/A | #N/A |  |  |  |  | #N/A | #N/A
| 11 | #N/A | #N/A |  | #N/A | #N/A |  |  |  |  | #N/A | #N/A
| 12 | #N/A | #N/A |  | #N/A | #N/A |  |  |  |  | #N/A | #N/A
| 13 | #N/A | #N/A |  | #N/A | #N/A |  |  |  |  | #N/A | #N/A
| 14 | #N/A | #N/A |  | #N/A | #N/A |  |  |  |  | #N/A | #N/A
| 15 | #N/A | #N/A |  | #N/A | #N/A |  |  |  |  | #N/A | #N/A
| 16 | #N/A | #N/A |  | #N/A | #N/A |  |  |  |  | #N/A | #N/A
| 17 | #N/A | #N/A |  | #N/A | #N/A |  |  |  |  | #N/A | #N/A
| 18 | #N/A | #N/A |  | #N/A | #N/A |  |  |  |  | #N/A | #N/A
| 19 | #N/A | #N/A |  | #N/A | #N/A |  |  |  |  | #N/A | #N/A
| 20 | #N/A | #N/A |  | #N/A | #N/A |  |  |  |  | #N/A | #N/A
| 21 | #N/A | #N/A |  | #N/A | #N/A |  |  |  |  | #N/A | #N/A
| 22 | #N/A | #N/A |  | #N/A | #N/A |  |  |  |  | #N/A | #N/A
| 23 | #N/A | #N/A |  | #N/A | #N/A |  |  |  |  | #N/A | #N/A
| 24 | #N/A | #N/A |  | #N/A | #N/A |  |  |  |  | #N/A | #N/A
| 25 | #N/A | #N/A |  | #N/A | #N/A |  |  |  |  | #N/A | #N/A
FERRAILLAGE DES VOILLES (METHODE DES CONTRAINTES)
|  |  |  | lw (m) | bw (m) | bc (m) | Lc (m) | d1,2 (cm) | z (cm) | Fc28 (Mpa) | Fe (Mpa) | σadm (Mpa) | S (m²) | I (m4) | V (m) | Zone critique |  | Au-dessus de la zone critique
|  |  |  | 1.6 | 0.2 | 0.2 | 35 | 2.5 | 120 | 25 | 400 | 18.48 | 0.32 | 0.0683 | 0.8 | 3.06 |  | 6.12
|  |  |  | ENVELOPPE DE CALCUL POUR LES EFFORTS TRANCHANTS |  |  |  |  | ENVELOPPE DE CALCUL POUR LES MOMENTS FLECHISSANT | [5 empty] | τb (MPa) | τadm (MPa)
|  |  |  | OUI |  |  |  |  | OUI | [5 empty] | 0.55 | 5
[13 empty] | ELEMENTS DES RIVES |  |  | L'AME
|  |  |  | Niveau | Hi Cumulées [m] | Ni [KN] | Mi [KN.m] | Ti [KN] | σT(Mpa) | σC(Mpa) | LT (m) | F (KN) | Arv (cm²) | Arvmin (cm²) | Av (cm²) | Asv (cm²) | Ah (cm²) | Ahmin (cm²)
|  |  |  | 0 | 0 | -600.51 | 144.03 | -157.5 | -3.56 | -0.19 | 1.519 | 540.76 | 13.52 | 3.5 | 13.52 | 0.8 | 0.65625 | 1
|  |  |  | 1 | 3.06 | -365.4 | 140.3027 | -71.778 | -2.79 | 0.5 | 1.357 | 378.6 | 9.47 | 3.5 | 9.47 | 0.8 | 0.29908 | 1
|  |  |  | 2 | 6.12 | -250.31 | 117.9387 | -67.746 | -2.16 | 0.6 | 1.252 | 270.43 | 6.76 | 3.5 | 6.76 | 0.8 | 0.28228 | 1
|  |  |  | 3 | 9.18 | -91.82 | 95.5747 | -71.414 | -1.41 | 0.83 | 1.007 | 141.99 | 3.55 | 3.5 | 3.55 | 0.8 | 0.29756 | 1
|  |  |  | 4 | 12.24 | -16.33 | 73.2107 | -75.082 | -0.91 | 0.81 | 0.847 | 77.08 | 1.93 | 3.5 | 3.5 | 0.8 | 0.31284 | 1
|  |  |  | 5 | 15.3 | -49.18 | 50.8467 | -78.75 | -0.75 | 0.44 | 1.008 | 75.6 | 1.89 | 3.5 | 3.5 | 0.8 | 0.32812 | 1
Type de systèm
R
| 2- Système à contreventement mixte, équivalent à une ossature | [8 empty] | 5.5 |  | R |  | L | 0 | 1.6
| 3- Système à ossature ou mixte équivalent à ossature avec remplissage en maçonnerie rigide | [8 empty] | 3.5 |  | 4.5 |  | σ | -3.56 | -0.19
| 4- Système à contreventement mixte, équivalent à des voiles | [8 empty] | 4.5
| 5- Système de contreventement constitué par des voiles | [8 empty] | 4.5
| 6- Système à ossature à noyau ou à effet noyau | [8 empty] | 3
DIAMETRE DES BARRES
[9 empty] | Ø (cm) |  |  |  | nAv | nAh | SAv | SAh | choix | choix
[9 empty] | 0.6 |  |  |  | 2HA10 | 2HA10 | 1.57 | 1.57 | 2HA10=1.57cm² | 2HA10=1.57cm²
[9 empty] | 0.8 |  |  |  | 2HA10 | 2HA10 | 1.57 | 1.57 | 2HA10=1.57cm² | 2HA10=1.57cm²
[9 empty] | 1 |  |  |  | 2HA10 | 2HA10 | 1.57 | 1.57 | 2HA10=1.57cm² | 2HA10=1.57cm²
[9 empty] | 1.2 |  |  |  | 2HA10 | 2HA10 | 1.57 | 1.57 | 2HA10=1.57cm² | 2HA10=1.57cm²
[9 empty] | 1.4 |  |  |  | 2HA10 | 2HA10 | 1.57 | 1.57 | 2HA10=1.57cm² | 2HA10=1.57cm²
[9 empty] | 1.6 |  |  |  | 2HA10 | 2HA10 | 1.57 | 1.57 | 2HA10=1.57cm² | 2HA10=1.57cm²
2
Ø (mm) | 5 | 6 | 8 | 10 | 12 | 14 | 16 | 20 | 25 | 32 | 40
2 | 0.3927 | 0.56549 | 1.0053 | 1.5708 | 2.2619 | 3.0788 | 4.0212 | 6.2832 | 9.8175 | 16.085 | 25.1327
4 | 0.7854 | 1.131 | 2.0106 | 3.1416 | 4.5239 | 6.1575 | 8.0425 | 12.5664 | 19.635 | 32.1699 | 50.2655
6 | 1.1781 | 1.6965 | 3.0159 | 4.7124 | 6.7858 | 9.2363 | 12.0637 | 18.8496 | 29.4524 | 48.2549 | 75.3982
8 | 1.5708 | 2.2619 | 4.0212 | 6.2832 | 9.0478 | 12.315 | 16.085 | 25.1327 | 39.2699 | 64.3398 | 100.531
10 | 1.9635 | 2.8274 | 5.0265 | 7.854 | 11.3097 | 15.3938 | 20.1062 | 31.4159 | 49.0874 | 80.4248 | 125.6637
12 | 2.3562 | 3.3929 | 6.0319 | 9.4248 | 13.5717 | 18.4726 | 24.1274 | 37.6991 | 58.9049 | 96.5097 | 150.7964
14 | 2.7489 | 3.9584 | 7.0372 | 10.9956 | 15.8336 | 21.5513 | 28.1487 | 43.9823 | 68.7223 | 112.5947 | 175.9292
16 | 3.1416 | 4.5239 | 8.0425 | 12.5664 | 18.0956 | 24.6301 | 32.1699 | 50.2655 | 78.5398 | 128.6796 | 201.0619
18 | 3.5343 | 5.0894 | 9.0478 | 14.1372 | 20.3575 | 27.7088 | 36.1911 | 56.5487 | 88.3573 | 144.7646 | 226.1947
20 | 3.927 | 5.6549 | 10.0531 | 15.708 | 22.6195 | 30.7876 | 40.2124 | 62.8319 | 98.1748 | 160.8495 | 251.3274
Note on F32: MOHAMMED: hcr apres la vérification del'équation 7,23
Note on F33: MOHAMMED: Entrer la valeur de la hauteur pour obtenir le moment,
Note on E72: MOHAMMED: représente la longueur du voile
Note on I72: MOHAMMED: L’enrobage.

## Moment resistant (hidden)
| PROJECT : |  |  |  |  | R. Taleb | Université de Blida 1 |  | y (cm)
| CLIENT : |  |  |  |  | Ver. 2.0 | Département de Génie Civil
| Task ID : | mdification Ing Morsli Hammou |  |  |  | Jan. 2025 | Email: rafik.taleb.dz@gmail.com |  | -3500
Moment résistant - Section Rectangulaire en BA aux ELU selon CBA 93 | [8 empty] | -350
Données de calcul | [6 empty] | L'auteur n'est pas résponsable |  | -35
Caracteristiques des matériaux | [6 empty] | de l'utilisation faite de |  | -31.5
Résistance caracteristique du béton |  |  | fc28 | = | 25 | Mpa | de ce programme |  | -28
Limite d'élasticite de l'acier |  |  | fe | = | 400 | MPa |  |  | -24.5
Coefficients | [8 empty] | -17.5
Coefficient de durée de chargenent |  |  | q = | = | 0.85 | < 1h |  |  | -14
Coefficient de sécurite partiel - Béton |  |  | gb = | = | 1.2 |  |  |  | -10.5
Coefficient de sécurite partiel - Acier |  |  | gs = | = | 1 |  |  |  | -7
Effort normal | [8 empty] | -3.5
Effort normal ultime |  |  | Nu | = | 600.51 | kN |  |  | 0
Section et Ferraillage | [8 empty] | 0.35
Largeur du poteau |  |  | b | = | 20 | cm |  |  | 0.7
Hauteur du poteau |  |  | h | = | 160 | cm |  |  | 1.05
Section des armatures tendues (Sup.) |  |  | As | = | 9.05 | cm² |  |  | 1.4
Position cdg armatures tendues (Sup.) |  |  | c | = | 2.5 | cm |  | Help? Calculer la section d'armatures à introduire
Section des armatures comprimés (Inf.) |  |  | Asc | = | 9.05 | cm² |  | 4 | HA14 | + | 2 | HA12 | + | 0 | HA16
Position cdg Armatures comprimés (Inf.) |  |  | d' | = | 2.5 | cm |  | 6.1575 |  |  | 2.2619 |  |  | 0
Contrainte de compression du béton |  |  | fbu | = | 20.8333 | Mpa |  | 8.4195
Contrainte ultime de l'acier |  |  | fsu | = | 400 | Mpa |  |  | 3.15
3.5
Analyse | [8 empty] | 3.85
4.2
4.55
4.9
5.25
5.6
5.95
6.3
6.65
7
Résultats | [8 empty] | 9.065
10.5
1- Moment résistant ultime | [8 empty] | 14
Mru = | 981.9051 | [7 empty] | 17.5
19.25
2- Profondeur de l'axe neutre | [8 empty] | 21
y = | 21.665 | [7 empty] | 24.5
28
3- Le moment resistant correspond au | [8 empty] | 31.5
| Pivot A | [7 empty] | 33.25
Section Partiellement Comprimée | [8 empty] | 35
35.7
36.4
37.1
37.8
38.15
38.325
38.5
38.85
39.2
39.55
39.9
40.25
42
45.5
46.2
46.375
46.55
46.725
46.9
47.6
48.3
49
52.5
53.2
53.9
54.6
55.3
56
59.5
63
66.5
70
105
140
175
350
3500
A propos de cette Feuille de Calcul ...
La Feuille de Calcul permet de calculer le moment résistant ultime, Mru, d'une section rectangulaire en béton armé soumise a une flexion composée (N et M) aux états limites ultimes (durables ou accidentelles).
Comment utiliser cette feuille de calcul ?
N.B. Seules les cellules a fond vert sont accessibles
1. Introduire les caractéristiques des materiaux (Béton et Acier)
2. Choisir le coefficient de durée de chargement et les coefficients de sécurite
3. Introduire l'effort normal sollicitant
4. Introduire les dimensions (b et h) de la section ainsi que les sections d'armatures tendues et comprimées et leurs CdG.
Hypotheses de calcul
- Les sections droites restent planes après déformation
- La résistance à la traction du béton est négligée
Références
- Règles BAEL 91 modif. 99 (CBA93)
- James K. Wight, Reinforced Concrete - Mechanics and Design, 7th edition (2016), Edition Pearson

## CALCUL Mrd (hidden)
[7 empty] | Domaine | x (cm) | es1 | sigs1 | es2 | sigs2 | Nu | Mu | N-app | Mur-cor | x-cor
Coefficient de durée de chargenent | [5 empty] | -100 | Domaine 1 | -157.5 | N/A | N/A | 0.0099026 | 400 | -708.9167 | 11.6896 | 600.51
1 | > 24h |  |  |  |  | -10 | Domaine 1 | -15.75 | N/A | N/A | 0.0091053 | 400 | -708.9167 | 11.6896 | 600.51
0.9 | 1h<…< 24h |  |  |  |  | -1 | Domaine 1 | -1.575 | N/A | N/A | 0.0050794 | 400 | -708.9167 | 11.6896 | 600.51
0.85 | < 1h |  |  |  |  | -0.9 | Domaine 1 | -1.4175 | N/A | N/A | 0.0048204 | 400 | -708.9167 | 11.6896 | 600.51
|  |  |  | b = | 0.2 | -0.8 | Domaine 1 | -1.26 | N/A | N/A | 0.0045326 | 400 | -708.9167 | 11.6896 | 600.51
Coefficient de sécurite - Béton |  |  |  | h = | 1.6 | -0.7 | Domaine 1 | -1.1025 | N/A | N/A | 0.004211 | 400 | -708.9167 | 11.6896 | 600.51
1.5 |  |  |  | As1 = | 0.000905 | -0.6 | Domaine 1 | -0.945 | N/A | N/A | 0.0038492 | 400 | -708.9167 | 11.6896 | 600.51
1.2 |  |  |  | c = | 0.025 | -0.5 | Domaine 1 | -0.7875 | N/A | N/A | 0.0034392 | 400 | -708.9167 | 11.6896 | 600.51
|  |  |  | As2 = | 0.000905 | -0.4 | Domaine 1 | -0.63 | N/A | N/A | 0.0029705 | 400 | -708.9167 | 11.6896 | 600.51
Coefficient de sécurite - Acier |  |  |  | Cs = | 0.025 | -0.3 | Domaine 1 | -0.4725 | N/A | N/A | 0.0024298 | 400 | -708.9167 | 11.6896 | 600.51
1.15 |  |  |  | d = | 1.575 | -0.2 | Domaine 1 | -0.315 | N/A | N/A | 0.0017989 | 359.7884 | -672.5251 | 39.893 | 600.51
1 |  |  |  | Es = | 200000 | -0.1 | Domaine 1 | -0.1575 | N/A | N/A | 0.0010534 | 210.6782 | -537.5804 | 144.4752 | 600.51
|  |  |  | fbu = | 20.8333 | 0.0111 | Domaine 2 | 0.017483 | N/A | N/A | -4.8266e-05 | -9.6532 | -327.5445 | 308.3024 | 600.51
Classe resistance a la compression du beton |  |  |  | fsu = | 400 | 0.02 | Domaine 2 | 0.0315 | N/A | N/A | 4.2112e-05 | 8.4224 | -264.461 | 357.4447 | 600.51
User-> | 22.5 |  |  | eud = | 0.01 | 0.03 | Domaine 2 | 0.04725 | N/A | N/A | 0.00014564 | 29.1278 | -193.2227 | 412.3132 | 600.51
C8/10 | 8 |  |  | ecu = | 0.0035 | 0.04 | Domaine 2 | 0.063 | N/A | N/A | 0.00025132 | 50.2646 | -121.5939 | 466.8227 | 600.51
C12/15 | 12 |  |  | ec3 = | 0.002 | 0.05 | Domaine 2 | 0.07875 | N/A | N/A | 0.00035923 | 71.8463 | -49.5624 | 520.9829 | 600.51
C16/20 | 16 |  |  | x_lim = | 0.40793 | 0.07 | Domaine 2 | 0.11025 | N/A | N/A | 0.00058201 | 116.4021 | 95.7606 | 628.2952 | 600.51
C20/25 | 20 |  |  |  |  | 0.08 | Domaine 2 | 0.126 | N/A | N/A | 0.00069703 | 139.4065 | 169.0795 | 681.4686 | 600.51
C25/30 | 25 |  |  |  |  | 0.09 | Domaine 2 | 0.14175 | N/A | N/A | 0.00081458 | 162.9164 | 242.8561 | 734.3352 | 600.51
C30/37 | 30 |  |  |  |  | 0.1 | Domaine 2 | 0.1575 | N/A | N/A | 0.00093474 | 186.9489 | 317.1054 | 786.9067 | 600.51
C35/45 | 35 |  |  | M (kNm) | N (kN) | 0.11 | Domaine 2 | 0.17325 | N/A | N/A | 0.0010576 | 211.5213 | 391.8435 | 839.1954 | 600.51
C40/50 | 40 |  |  | 0 | 600.51 | 0.12 | Domaine 2 | 0.189 | N/A | N/A | 0.0011833 | 236.6522 | 467.0869 | 891.2144 | 600.51
C45/55 | 45 |  |  | 981.9051 | 600.51 | 0.13 | Domaine 2 | 0.20475 | N/A | N/A | 0.0013118 | 262.3609 | 542.8533 | 942.977 | 600.51
C50/60 | 50 |  |  | 981.9051 | 0 | 0.14 | Domaine 2 | 0.2205 | N/A | N/A | 0.0014433 | 288.6674 | 619.1607 | 994.4975 | 600.51 | 981.9051 | 0.21665
|  |  |  | 981.9051 | 600.51 | 0.15 | Domaine 2 | 0.23625 | N/A | N/A | 0.001578 | 315.5929 | 696.0282 | 1045.7906 | 600.51
|  |  |  | min-cal | -708.9167 | 0.16 | Domaine 2 | 0.252 | N/A | N/A | 0.0017158 | 343.1595 | 773.476 | 1096.8719 | 600.51
|  |  |  | max-cal | 7374.0506 | 0.17 | Domaine 2 | 0.26775 | N/A | N/A | 0.001857 | 371.3903 | 851.5249 | 1147.7576 | 600.51
|  |  |  | min-theoriq | -724 | 0.18 | Domaine 2 | 0.2835 | N/A | N/A | 0.0020015 | 400 | 929.9167 | 1198.2474 | 600.51
|  |  |  | max-theoriq | 7390.6667 | 0.19 | Domaine 2 | 0.29925 | N/A | N/A | 0.0021497 | 400 | 982.4167 | 1228.0097 | 600.51
[6 empty] | 0.2 | Domaine 2 | 0.315 | N/A | N/A | 0.0023016 | 400 | 1034.9167 | 1257.1104 | 600.51
[5 empty] | 21.665 | 0.259 | Domaine 2 | 0.40793 | N/A | N/A | 0.0032811 | 400 | 1344.6667 | 1415.34 | 600.51
[5 empty] | Pivot A | 0.3 | Domaine 4 | 0.4725 | 0.0081667 | 400 | 0.0094709 | 400 | 1559.9167 | 1511.7354 | 600.51
[5 empty] | Section Partiellement Comprimée | 0.4 | Domaine 4 | 0.63 | 0.00525 | 400 | 0.0096032 | 400 | 2084.9167 | 1700.2104 | 600.51
[6 empty] | 0.5 | Domaine 4 | 0.7875 | 0.0035 | 400 | 0.0096825 | 400 | 2609.9167 | 1822.5354 | 600.51
[6 empty] | 0.55 | Domaine 4 | 0.86625 | 0.0028636 | 400 | 0.0097114 | 400 | 2872.4167 | 1858.8917 | 600.51
[6 empty] | 0.6 | Domaine 4 | 0.945 | 0.0023333 | 400 | 0.0097354 | 400 | 3134.9167 | 1878.7104 | 600.51
[6 empty] | 0.7 | Domaine 4 | 1.1025 | 0.0015 | 300 | 0.0097732 | 400 | 3750.4167 | 1798.5979 | 600.51
[6 empty] | 0.8 | Domaine 4 | 1.26 | 0.000875 | 175 | 0.0098016 | 400 | 4388.5417 | 1634.801 | 600.51
[6 empty] | 0.9 | Domaine 4 | 1.4175 | 0.00038889 | 77.7778 | 0.0098236 | 400 | 5001.5278 | 1424.3368 | 600.51
[6 empty] | 0.95 | Domaine 4 | 1.4963 | 0.00018421 | 36.8421 | 0.0098329 | 400 | 5301.0746 | 1299.6818 | 600.51
[6 empty] | 1 | Domaine 4 | 1.575 | 0 | 0 | 0.0098413 | 400 | 5596.9167 | 1161.3604 | 600.51
0 | [5 empty] | 1.02 | Domaine 5 | 1.6065 | 7.8115e-05 | 15.6231 | 0.0039219 | 400 | 5699.7836 | 1120.3327 | 600.51
1 | HA8 | 8 | 0.50265 |  |  | 1.04 | Domaine 5 | 1.638 | 0.00015036 | 30.0716 | 0.0038496 | 400 | 5738.3968 | 1097.8297 | 600.51
2 | HA10 | 10 | 0.7854 |  |  | 1.06 | Domaine 5 | 1.6695 | 0.00021737 | 43.4733 | 0.0037826 | 400 | 5775.0989 | 1076.3799 | 600.51
3 | HA12 | 12 | 1.131 |  |  | 1.08 | Domaine 5 | 1.701 | 0.00027969 | 55.9378 | 0.0037203 | 400 | 5810.0429 | 1055.8966 | 600.51
4 | HA14 | 14 | 1.5394 |  |  | 1.09 | Domaine 5 | 1.7168 | 0.00030924 | 61.8489 | 0.0036908 | 400 | 5826.8985 | 1045.9933 | 600.51
5 | HA16 | 16 | 2.0106 |  |  | 1.095 | Domaine 5 | 1.7246 | 0.00032364 | 64.7289 | 0.0036764 | 400 | 5835.1791 | 1041.1223 | 600.51
6 | HA20 | 20 | 3.1416 |  |  | 1 | Domaine 4 | 1.575 | 0 | 0 | 0.0098413 | 400 | 5596.9167 | 1161.3604 | 600.51
7 | HA25 | 25 | 4.9087 |  |  | 1.1 | Domaine 5 | 1.7325 | 0.0003378 | 67.5603 | 0.0036622 | 400 | 5843.3642 | 1036.3038 | 600.51
8 | HA32 | 32 | 8.0425 |  |  | 1.11 | Domaine 5 | 1.7483 | 0.00036541 | 73.082 | 0.0036346 | 400 | 5859.4547 | 1026.82 | 600.51
9 | HA40 | 40 | 12.5664 |  |  | 1.12 | Domaine 5 | 1.764 | 0.00039212 | 78.4232 | 0.0036079 | 400 | 5875.1837 | 1017.5342 | 600.51
[6 empty] | 1.13 | Domaine 5 | 1.7797 | 0.00041796 | 83.5928 | 0.003582 | 400 | 5890.5645 | 1008.4391 | 600.51
[6 empty] | 1.14 | Domaine 5 | 1.7955 | 0.00044299 | 88.5987 | 0.003557 | 400 | 5905.6096 | 999.5279 | 600.51
[6 empty] | 1.15 | Domaine 5 | 1.8113 | 0.00046724 | 93.4487 | 0.0035328 | 400 | 5920.3306 | 990.7942 | 600.51
[6 empty] | 1.2 | Domaine 5 | 1.89 | 0.00057798 | 115.5963 | 0.003422 | 400 | 5989.4502 | 949.5833 | 600.51
[6 empty] | 1.3 | Domaine 5 | 2.0475 | 0.00075752 | 151.503 | 0.0032425 | 400 | 6108.7725 | 877.5545 | 600.51
[6 empty] | 1.32 | Domaine 5 | 2.079 | 0.00078812 | 157.6231 | 0.0032119 | 400 | 6130.0979 | 864.5503 | 600.51
[6 empty] | 1.325 | Domaine 5 | 2.0869 | 0.00079553 | 159.1064 | 0.0032045 | 400 | 6135.3124 | 861.3641 | 600.51
[6 empty] | 1.33 | Domaine 5 | 2.0948 | 0.00080286 | 160.5715 | 0.0031971 | 400 | 6140.4815 | 858.2031 | 600.51
[6 empty] | 1.335 | Domaine 5 | 2.1026 | 0.0008101 | 162.019 | 0.0031899 | 400 | 6145.6058 | 855.067 | 600.51
[6 empty] | 1.34 | Domaine 5 | 2.1105 | 0.00081725 | 163.4491 | 0.0031828 | 400 | 6150.6858 | 851.9555 | 600.51
[6 empty] | 1.36 | Domaine 5 | 2.142 | 0.00084501 | 169.0015 | 0.003155 | 400 | 6170.5757 | 839.7488 | 600.51
[6 empty] | 1.38 | Domaine 5 | 2.1735 | 0.0008715 | 174.2992 | 0.0031285 | 400 | 6189.8043 | 827.911 | 600.51
[6 empty] | 1.4 | Domaine 5 | 2.205 | 0.0008968 | 179.3594 | 0.0031032 | 400 | 6208.4055 | 816.424 | 600.51
[6 empty] | 1.5 | Domaine 5 | 2.3625 | 0.001008 | 201.6 | 0.002992 | 400 | 6293.0331 | 763.7027 | 600.51
[6 empty] | 1.52 | Domaine 5 | 2.394 | 0.0010276 | 205.5207 | 0.0029724 | 400 | 6308.4629 | 754.0056 | 600.51
[6 empty] | 1.54 | Domaine 5 | 2.4255 | 0.0010464 | 209.2894 | 0.0029536 | 400 | 6323.4465 | 744.5629 | 600.51
[6 empty] | 1.56 | Domaine 5 | 2.457 | 0.0010646 | 212.9149 | 0.0029354 | 400 | 6338.0038 | 735.3642 | 600.51
[6 empty] | 1.58 | Domaine 5 | 2.4885 | 0.001082 | 216.4051 | 0.002918 | 400 | 6352.1531 | 726.3995 | 600.51
[6 empty] | 1.6 | Domaine 5 | 2.52 | 0.0010988 | 219.7674 | 0.0029012 | 400 | 6365.912 | 717.6595 | 600.51
[6 empty] | 1.7 | Domaine 5 | 2.6775 | 0.0011744 | 234.8868 | 0.0028256 | 400 | 6429.3928 | 677.037 | 600.51
[6 empty] | 1.8 | Domaine 5 | 2.835 | 0.0012383 | 247.6658 | 0.0027617 | 400 | 6485.2224 | 640.8917 | 600.51
[6 empty] | 1.9 | Domaine 5 | 2.9925 | 0.001293 | 258.6089 | 0.002707 | 400 | 6534.731 | 608.4968 | 600.51
[6 empty] | 2 | Domaine 5 | 3.15 | 0.0013404 | 268.0851 | 0.0026596 | 400 | 6578.9517 | 579.2809 | 600.51
[6 empty] | 3 | Domaine 5 | 4.725 | 0.0016051 | 321.0191 | 0.0023949 | 400 | 6852.6065 | 392.1323 | 600.51
[6 empty] | 4 | Domaine 5 | 6.3 | 0.0017182 | 343.6364 | 0.0022818 | 400 | 6985.9499 | 296.6715 | 600.51
[6 empty] | 10 | Domaine 5 | 15.75 | 0.0018963 | 379.2642 | 0.0021037 | 400 | 7221.3677 | 120.7018 | 600.51
[6 empty] | 100 | Domaine 5 | 157.5 | 0.0019901 | 398.0217 | 0.0020099 | 400 | 7360.248 | 12.2015 | 600.51
[6 empty] | 1000 | Domaine 5 | 1575 | 0.001999 | 399.8031 | 0.002001 | 400 | 7374.0506 | 1.2215 | 600.51

## Calcul linteaux (hidden)
CALCUL LINTEAUX
|  | L (m) | 1.2 |  |  |  |  | 0,06 fc28 | 1.5
|  | H (m) | 1.3 |  |  |  |  | Al (cm²) | 3.9
|  | bw (m) | 0.2 |  |  |  |  | Alchoisi (cm²) | 4.02
|  | d1,2 (m) | 0.025 |  |  |  |  | Stmin (cm) | 10.9675
|  | Fc28 (Mpa) | 25 |  |  |  |  | Stchoisi (cm) | 10
|  | Fe (Mpa) | 500 |  |  |  |  | Atmin (cm²) | 0.5
|  | V (KN) | 600 |  |  |  |  | Atchoisi (cm²) | 1.0053
|  | M (KN.m) | 368 |  |  |  |  | Acmin (cm²) | 5.2
|  | tb (Mpa) | 3.5897 |  |  |  |  | Acchoisi (cm²) | 6.03
|  | tblim (Mpa) | 5 | Pas de rupture par cisaillement |  |  |  | AD (cm²) | 7.3514
|  | Z (m) | 1.25 | Présence d'armatures diagonales
|  | tb ≤ 0,06 fc28 |  |  |  | tb > 0,06 fc28
| Al (cm²) | Al (cm²) | 58.88 |  | Al (cm²) | Almin (cm²) | 3.9
|  | Almin (cm²) | 6.5 |  | At (cm²) | Atmin (cm²) | 0.5
|  | Alchoisi (cm²) | 4.02 |  | Ac (cm²) | Acmin (cm²) | 5.2
| At (cm²) | λg | 0.92308 | Linteau court | AD (cm²) | tg (α) | 1.0417
|  | Atmin (cm²) | 0.5 |  |  | α° | 46.1691
|  | Atchoisi (cm²) | 1.0053 |  |  | sin (α) | 0.81617
|  | Premier sous- cas |  | Linteau long |  | AD (cm²) | 7.3514
|  | Stmin (cm) | 0.748 |  |  | ADmin (cm²) | 3.9
|  | Deuxieme sous-cas |  | Linteau court
|  | Mci (KN.m) | 25.125
|  | Mcj (KN.m) | 25.125
|  | V1 (KN) | 41.875
|  | V2 (KN) | 1200
|  | V (KN) | 41.875
|  | Stmin (cm) | 10.9675
|  | Stchoisi (cm) | 10
| Ac (cm²) | Acmin (cm²) | 5.2
Note on C7: Morsli Hammou: Largeur de l’âme du voile.
Note on C8: Morsli Hammou: L’enrobage.
Note on C9: Morsli Hammou: Résistance caractéristique à la compression du béton.

## linteaux
FERRAILLAGE DES LINTEAUX
R.P.A 2024 | Vers 1.5.3
DONNES |  | Z (m) | 1.25
L (m) | 1.2 | tb > 0,06 fc28
H (m) | 1.3 | Al (cm²) | 3.9
bw (m) | 0.2 | Alchoisi (cm²) | 4.02
d' (m) | 0.025 | Stmax (cm) | 10.9675
Fc28 (Mpa) | 25 | Stchoisi (cm) | 10
Fe (Mpa) | 500 | Atmin (cm²) | 0.5
Vu (KN) | 600 | Atchoisi (cm²) | ϕtchoisi (cm) | Nbrins
M (KN.m) | 368 | 1.0053 | 0.8 | 2
tb (Mpa) | 3.5897 | Acmin (cm²) | 5.2
tblim (Mpa) | 5 | Acchoisi (cm²) | 6.03
VERIFICATION DES CONTRAINTES |  | ADmin (cm²) | 7.3514
|  | ADchoisi (cm²) | 9.24
Pas de rupture par cisaillement
9.24 cm2
4.02 cm2
6.03 cm2
1.01 cm2
Aciers longitudinaux de flexion
Aciers en partie courante (aciers de peau)
Aciers transversaux
Armatures diagonales
Aciers transversaux
pour des armatures diagonales
Aciers longitudinaux de flexion
Note on B6: Morsli Hammou: Portée du linteau
Note on B7: Morsli Hammou: hauteur totale de la section du linteau
Note on Q7: Morsli Hammou: des aciers longitudinaux de flexion
Note on B8: Morsli Hammou: Largeur de l’âme du voile.
Note on B9: Morsli Hammou: distance d’enrobage
Note on Q9: Morsli Hammou: Espacement minimal pour des aciers transversaux (At)
Note on B10: Morsli Hammou: Résistance caractéristique à la compression du béton.
Note on Q10: Morsli Hammou: Espacement choisi pour des aciers transversaux (At)
Note on Q11: Morsli Hammou: des aciers minimal transversaux (At)
Note on B12: Morsli Hammou: Effort tranchant, dans la secti on consideree
Note on Q12: Morsli Hammou: des aciers transversaux (At)
Note on B13: Morsli Hammou: Moment fléchissant
Note on B14: Morsli Hammou: Contrainte de cisaillement
Note on Q14: Morsli Hammou: des aciers minimal en partie courante (aciers de peau)
Note on B15: Morsli Hammou: Contrainte de cisaillement limitée
Note on Q15: Morsli Hammou: des aciers choisi en partie courante (aciers de peau)
Note on Q16: Morsli Hammou: des armatures diagonales
Note on Q17: Morsli Hammou: des armatures diagonales choisi

## About
Si vous remarquez une erreur ou avez une remarque, n’hésitez pas à me contacter par e-mail ou sur mon compte Telegram. | hammoutota@gmail.com
https://t.me/MorsliHammou